## Sheet1
flow rate[m/s] | volumetric flow rate(ml/min) | Dynamic Viscosity(ps*m) | density(kg/M^3) | Re | width(um) | depth(um)
0.42 | 1.26 | 0.001002 | 1000 | 83.8323 | 200 | 250
Incubation & wash parameters
depth(um) | linear flow rate(m/s) | volumetric flow rate(ml/min) | Re
200 | 0.3 | 0.9 | 59.9
250 | 0.333 | 0.999 | 66.4
300 | 0.42 | 1.26 | 83.8